## Pin Assignments
1 | Vbat |  |  | 33 | PB12 |  | SPI2 NSEL
2 | PC13 |  | USR Button | 34 | PB13 |  | SPI2 SCK
3 | PC14-OSC32_IN |  |  | 35 | PB14 | PU | SPI2 MISO
4 | PC15-OSC32_OUT |  |  | 36 | PB15 |  | SPI2 MOSI
5 | PH0-OSC_IN | N.C. |  | 37 | PC6 |  | PWM Ch1
6 | PH1-OSC_OUT | N.C. |  | 38 | PC7 | N.C. | PWM Ch2
7 | NRST |  |  | 39 | PC8 | N.C. | PWM Ch3
8 | PC0 |  | LPUART RX | 40 | PC9 | PinHdr | PWM Ch4
9 | PC1 |  | LPUART TX | 41 | PA8 |  | Rotary Btn
10 | PC2 | PinHdr | Pin Header | 42 | PA9 |  | OW TX
11 | PC3 | PinHdr | Pin Header | 43 | PA10 |  | OW RX
12 | Vssa/Vref- |  |  | 44 | PA11 |  | FSK IRQ
13 | Vdda/Vref- |  |  | 45 | PA12 |  | DIO1 IRQ
14 | PA0 |  | Rotary A | 46 | PA13-SWDIO | PU
15 | PA1 |  | Rotary B | 47 | Vss
16 | PA2 | PinHdr | Pin Header | 48 | Vddusb
17 | PA3 | PinHdr | Pin Header | 49 | PA14-SWCLK | PD
18 | Vss |  |  | 50 | PA15 |  | SPI1 NSEL
19 | Vdd |  |  | 51 | PC10 | N.C.
20 | PA4 | PinHdr | Pin Header | 52 | PC11 | N.C.
21 | PA5 |  | IO LED0 | 53 | PC12 |  | IO LED1
22 | PA6 |  | QUADSPI IO3 | 54 | PD2 | N.C.
23 | PA7 |  | QUADSPI IO2 | 55 | PB3 |  | SPI1 SCK
24 | PC4 | N.C. |  | 56 | PB4 | N.C. | SPI1 MISO
25 | PC5 | N.C. |  | 57 | PB5 |  | SPI1 MOSI
26 | PB0 |  | QUADSPI IO1 | 58 | PB6 | PU | I2C1 SCL
27 | PB1 |  | QUADSPI IO0 | 59 | PB7 | PU | I2C1 SDA
28 | PB2 |  | SPI1 DnC/LCD A0 | 60 | BOOT0
29 | PB10 |  | QUADSPI CLK | 61 | PB8 | N.C.
30 | PB11 |  | QUADSPI nCS | 62 | PB9 | N.C.
31 | Vss |  |  | 63 | Vss
32 | Vdd |  |  | 64 | Vdd
Power Supply
System Usage
Analog Pin

## Connector Assignments
20 pol ePaper Connector "Chinamann"
1 | NC
2 | BS1 | tie to GND for 9bit SPI |  | Damit das funktioniert, muss auf der Adapterplatine der mit "GND BS2 BS1" beschriftete Jumper auf "BS2 BS1" umgesteckt werden!
3 | nReset | C6
4 | Busy | C8
5 | CS1 | A15
6 | DnC | C5, unused in 9bit mode
7 | SDI=MOSI | B5
8 | SCK | B3
9 | NC
10 | NC
11 | NC
12 | NC
13 | NC
14 | NC
15 | 3V3
16 | 3V3
17 | GND
18 | GND
19 | NC
20 | NC
RFM12 Connector
1 |  | br
2 | MISO | rt | B14
3 | NSEL | or | B12
4 | SCK | ge | B13
5 | MOSI | gn | B15
6 |  | bl
7 |  | vt
8 | FSK/Data | gr
9 | Vdd | ws
10 | GND | sw